## BEESP_CODE
BEESP_CODE v1.0
Comment | Description | Designator | Footprint | Quantity
CA-C03 | PCB板载天线 | ANT1 | CA-C03 | 1
OA-C07 | PCB板载天线 | ANT2 | OA-C07 | 1
1uF 50V | 贴片电容 | C1, C4 | C 0402_L | 2
100nF 50V | 贴片电容 | C2 | C 0402_L | 1
22uF 10V | 贴片电容 | C3, C10, C11 | C 0603_L | 3
2.2nF 50V | 贴片电容 | C5 | C 0402_L | 1
0.1uF 50V | 贴片电容 | C6, C8, C9 | C 0402_L | 3
2.2uF 25V | 贴片电容 | C7, C13, C15, C16 | C 0402_L | 4
12pF 50V | 贴片电容 | C12 | C 0402_L | 1
0.1uF 25V | 贴片电容 | C14 | C 0402_L | 1
PSD05C 5V | TVS保护 | D1, D2 | SOD-323 | 2
6V 1.0A | 贴片保险丝 | F1 | FU 0603 | 1
6V 100mA | 贴片保险丝 | F2 | FU 0603 | 1
NGFF |  | J1 | NGFF_BKey_5+6_PCB | 1
3nH | 小功率贴片电感 | L1 | R 0402_L | 1
0.47uH | 小功率贴片电感 | L2 | L 0805 | 1
22uH | 小功率贴片电感 | L3 | R 0402_L | 1
5.6nH | 小功率贴片电感 | L4 | R 0402_L | 1
4.7nH | 小功率贴片电感 | L5 | R 0402_L | 1
0603RGB |  | LED1 | 0603RGB | 1
M2固定孔 |  | P1 | M2 | 1
LMBT3904 | LMBT3904DW1T1G | Q1 | SOT-363 | 1
4.7k | 贴片排阻 | R1 | RCA-8P4R-0402 | 1
10k | 贴片电阻 | R2, R7, R8, R10, R12, R13 | R 0402_L | 6
0R | 贴片电阻 | R3, R4, R15 | R 0402_L | 3
4.7k | 贴片电阻 | R5, R6 | R 0402_L | 2
511k | 贴片电阻 | R9 | R 0402_L | 1
91k | 贴片电阻 | R11 | R 0402_L | 1
1K | 贴片电阻 | R14, R16 | R 0402_L | 2
NC | 贴片电阻 | R17 | R 0402_L | 1
ESP32-PICO-V3-02 |  | U1 | QFN48 7X7_N | 1
PCF8575 |  | U2 | QFN24 4x4_N | 1
MPU6050 | 三轴加速度+三轴陀螺仪 | U3 | QFN24 4x4_NOPAD | 1
TPS63802 |  | U4 | VSON-10_L3.0-W2.0-P0.50-TL | 1
CH9140 |  | U5 | QFN28 4*4 | 1
32M | 4脚无源晶振 | X1 | OSC 1612-4P | 1